## ремонт окон проемов ЦКОП
УТВЕРЖДАЮ
Главный инженер ОАО "ЗМЗ"
___________________А.В. Кильдишев
"____"___________________2010г.
Техническое задание
на ремонт оконных проемов ЦКОП корпус №3 (инв№ 10003)
Перечень работ
№пп | Наименование работ | Объемы работ
1 | Устройство деревянного каркаса из брусьев 80х50мм | 74.4 | м.п. | 0,3м3
2 | Устройство деревянного каркаса из брусьев 60х60мм | 115.2 | м.п. | 0,42м3
3 | Обшивка оконных проемов ГВЛ по деревянному каркасу оконных блоков | 201.6 | м2
4 | Улучшенная окраска стены из ГВЛ в/э составами | 201.6 | м2
5 | Устройство и разборка инв.лесов (верт проекция) | 192 | м2
Примечание: 1.При составление сметной документации учесть погрузку и вывоз мусора на расстояние до 15 км.
Начальник ОТНиПЭ А.В. Пестряков
Ведущий инженер по технадзору В.А. Белявский